## PLANILHA
ESTADO DE SANTA CATARINA
PREFEITURA MUNICIPAL DE NOVA VENEZA
OBRA: REFORMA E FECHAMENTO LATERAL DA QUADRA ESPORTIVA DA BAIXADA
LOCAL: AVENIDA JOSÉ RONCHI- BAIRRO BAICHADA, CARAVÁGGIO- NOVA VENEZA/SC
ÁREA DE REFORMA: 523,32 m
SINAPI - PCI.817.01 - CUSTOS DE COMPOSIÇÕES ANALÍTICO
DATA DE EMISSÃO:16/12/2020 1:37:26 |  | DATA REFERENCIA TECNICA: 15/12/2020 | [5 empty] | Data Base
PLANILHA ORÇAMENTÁRIA | [7 empty] | 2020-12-01
[7 empty] | Data: 12/20 | SINAP
ITEM | DESCRIÇÃO | VALOR GERAL
|  | UM | Qtd | VALOR UNITÁRIO(R$) | total da composição | BDI (21,56%) | Valor Total | Código
1.0 | SERVIÇOS PRELIMINARES | [5 empty] | 779.9533
1.2 | Placa de obra em chapa de aço galvanizado, Padrão Governo Municipal | m² | 2 |  | 320.81 | 389.9766 | 779.9533 | 74209
2.0 | COBERTURA | [5 empty] | 17819.7985
2.1 | ALUGUEL DE ANDAIME 8 m COM PLATAFORMA E 4 RODAS (retirada/instalação luminarias, telhas e fechamento lateraL) | dia | 30 |  | 40 | 48.624 | 1458.72 | fogassa
2.2 | RETIRADA DE Telha ondulada translúcida de fibra vidro, incluso acessórios para fixação | M² | 51.87 |  | 3.99 | 7.85 | 407.1795 | 97647
2.3 | TELHAMENTO COM TELHA DE AÇO/ALUMÍNIO E = 0,5 MM, COM ATÉ 2 ÁGUAS, INCLUSO IÇAMENTO. | M² | 51.87 |  | 103.5 | 125.8146 | 6526.0033 | 94213
2.4 | REMOÇÃO DE CALHA | M | 64.32 |  | 10.39 | 12.6301 | 812.367 | COMP
2.5 | PINTURA COM TINTA ALQUÍDICA DE FUNDO (TIPO ZARCÃO) PULVERIZADA SOBRE SUPERFÍCIES METÁLICAS (EXCETO PERFIL) EXECUTADO EM OBRA (POR DEMÃO). AF_01/2020 (AMARELO, SOMENTE FACE EXTERNA) | M² | 51.87 |  | 8.49 | 10.3204 | 535.3214 | 100721
2.6 | PINTURA COM TINTA ALQUÍDICA DE ACABAMENTO (ESMALTE SINTÉTICO ACETINADO) APLICADA A ROLO OU PINCEL SOBRE SUPERFÍCIES METÁLICAS (EXCETO PERFIL) EXECUTADO EM OBRA (POR DEMÃO). AF_01/2020( DUAS DEMÃO) | M² | 51.87 |  | 20.3 | 24.6767 | 1279.9794 | 100742
2.7 | RALO HEMISFÉRICO TIPO "ABACAXI" COM TELA DE AÇO NA ENTRADA DA TUBULAÇÃO. | UN. | 4 |  | 63.25 | 76.8867 | 307.5468 | COMP
2.8 | CALHA EM CHAPA DE AÇO GALVANIZADO NÚMERO 24, DESENVOLVIMENTO DE 50 CM | M | 64.32 |  | 83.04 | 100.9434 | 6492.681 | 94229
3.0 | RECUPERAÇÃO DA ESTRUTURA METÁLICA | [5 empty] | 6516.8805
3.1 | LIXAMENTO MANUAL EM SUPERFÍCIES METÁLICAS EM OBRA. (18 PILARES H 3M) | M² | 148.67 |  | 8.16 | 9.9193 | 1474.7017 | 100717
3.2 | PINTURA COM TINTA ALQUÍDICA DE FUNDO (TIPO ZARCÃO) PULVERIZADA SOBRE PERFIL METÁLICO EXECUTADO EM OBRA (POR DEMÃO). (POR DEMÃO). AF_01/2020 | m² | 148.67 |  | 20.09 | 24.4214 | 3630.7301 | 100721
3.3 | PINTURA COM TINTA ALQUÍDICA DE ACABAMENTO (ESMALTE SINTÉTICO ACETINADO PULVERIZADA SOBRE PERFIL METÁLICO EXECUTADO EM FÁBRICA (POR DEMÃO). AF_01/2020 | M² | 148.67 |  | 7.81 | 9.4938 | 1411.4486 | 100739
4.0 | REFORMA DA ILUMINAÇÃO | [5 empty] | 15433.2576
4.1 | REMOÇÃO DE LUMINÁRIAS, DE FORMA MANUAL, COM REAPROVEITAMENTO. | UN. | 20 |  | 32 | 38.8992 | 777.984 | 97665
4.2 | Luminária de alumínio para quadra poliesportiva, refletor com gradil aramado para lâmpada led 200 W; fornecimento e instalação | UN. | 40 |  | 294.4 | 357.8726 | 14314.9056 | celesp
4.3 | Fita Isolante Auto Fusão 19mmx5m | UN. | 8 |  | 35 | 42.546 | 340.368 | Comp
5.0 | FECHAMENTO LATERAL | [5 empty] | 90510.9989
5.1 | Portão de ferro, abertura para fora duas folhas com fechadura e pinos na borda para travamento(4.8x2,5m) | m² | 24 |  | 500 | 607.8 | 14587.2 | met ferro
5.2 | Base de concreto enterrada com tubo metálico para fixação da abertura do portão | UN. | 4 |  | 54 | 65.6424 | 262.5696 | Comp
5.3 | ALVENARIA DE VEDAÇÃO DE BLOCOS CERÂMICOS FURADOS NA VERTICAL DE 14X19X39CM (ESPESSURA 14CM) DE PAREDES COM ÁREA LÍQUIDA MAIOR OU IGUAL A 6M² COM VÃOS E ARGAMASSA DE ASSENTAMENTO COM PREPARO MANUAL. AF_06/2014(NA LETERAL LESTE SERÁ EXECUTADA ACIMA DA ARQUIBANCADA, DEVE SER ANCORADA NAS COLUNAS DE CONCRETO EXISTENTE COM FERRO 5.0 mm) | m² | 150 |  | 74.88 | 91.0241 | 13653.6192 | 87493
5.4 | CORTE E DOBRA DE AÇO CA-60, DIÂMETRO DE 5.0 MM, UTILIZADO EM ESTRIBO CONTÍNUO HELICOIDAL. AF_10/2016 (ENTRE TIJOLOS ANCORADOS NAS COLUNAS DE CONCRETO) | kG | 10 |  | 9.61 | 11.6819 | 116.8192 | 9544+
5.5 | CHAPISCO APLICADO EM ALVENARIA (COM PRESENÇA DE VÃOS) E ESTRUTURAS DE CONCRETO DE FACHADA, COM COLHER DE PEDREIRO. ARGAMASSA TRAÇO 1:3 COM PREPARO MANUAL. AF_06/2014 | m² | 300 |  | 9.2 | 11.1835 | 3355.056 | 87904
5.6 | EMBOÇO OU MASSA ÚNICA EM ARGAMASSA TRAÇO 1:2:8, PREPARO MECÂNICO COM BETONEIRA 400 L, APLICADA MANUALMENTE EM PANOS DE FACHADA COM PRESENÇA DE VÃOS,ESPESSURA DE 25 MM. AF_06/2014 | m² | 300 |  | 31.74 | 38.5831 | 11574.9432 | 87775
5.7 | VERGA MOLDADA IN LOCO EM CONCRETO PARA VÃOS DE MAIS DE 1,5 M DE COMPRIMENTO. AF_03/2016 (Sobre a alvenaria espessura 10 cm largura 20cm armadurra 6.3 mm) | m | 86 |  | 79.58 | 96.7374 | 8319.4205 | 93197
| APLICAÇÃO MANUAL DE MASSA ACRÍLICA EM PANOS DE FACHADA COM PRESENÇA DE VÃOS, DE EDIFÍCIOS DE MÚLTIPLOS PA, UMA DEMÃO. AF_05/2017 | m² | 50 |  | 16.36 | 19.8872 | 994.3608 | 92126
5.8 | APLICAÇÃO MANUAL DE FUNDO SELADOR ACRÍLICO EM PAREDES EXTERNAS F_06/2014 (PAREDES E CONTRAVERGA) | m² | 300 |  | 2.49 | 3.0268 | 908.0532 | 88415
5.9 | APLICAÇÃO MANUAL DE PINTURA COM TINTA TEXTURIZADA ACRÍLICA EM SUPERFÍCIES EXTERNAS, DUAS CORES. | M² | 300 |  | 27.88 | 33.8909 | 10167.2784 | 88429
5.10 | TRAMA DE AÇO COMPOSTA POR TERÇAS PARA TELHADOS DE ATÉ 2 ÁGUAS PARA TELHA ONDULADA DE FIBROCIMENTO, METÁLICA, PLÁSTICA OU TERMOACÚSTICA, INCLUSO TRANSPORTE VERTICAL. AF_07/2019 | M² | 140 |  | 38.24 | 46.4845 | 6507.8362 | 92580
5.11 | TELHAMENTO COM TELHA DE AÇO/ALUMÍNIO E = 0,5 MM, INCLUSO IÇAMENTO. AF_07/2019 | M² | 140 |  | 103.5 | 125.8146 | 17614.044 | 94213
5.12 | PINTURA COM TINTA ALQUÍDICA DE FUNDO (TIPO ZARCÃO) PULVERIZADA SOBRE SUPERFÍCIES METÁLICAS (EXCETO PERFIL) EXECUTADO EM OBRA (POR DEMÃO). AF_01/2020 (SOMENTE FACE EXTERNA) | M² | 70 |  | 8.49 | 10.3204 | 722.4311 | 100721
5.13 | PINTURA COM TINTA ALQUÍDICA DE ACABAMENTO (ESMALTE SINTÉTICO ACETINADO) APLICADA A ROLO OU PINCEL SOBRE SUPERFÍCIES METÁLICAS (EXCETO PERFIL) EXECUTADO EM OBRA (POR DEMÃO). AF_01/2020( DUAS DEMÃO) | M² | 70 |  | 20.3 | 24.6767 | 1727.3676 | 100742
6.0 | ARQUIBANCADA LATERAL LESTE | [5 empty] | 17940.1044
6.1 | ALVENARIA DE BLOCOS DE CONCRETO ESTRUTURAL 14X19X39 CM, (ESPESSURA 14 CM), FBK = 4,5 MPA, PARA PAREDES COM ÁREA LÍQUIDA MENOR QUE 6M², SEM VÃOS, UTILIZANDO PALHETA. AF_12/2014 (2 LANCES DE ARQUIBANCADA H=40CM L=50CM | M² | 70 |  | 67.45 | 81.9922 | 5739.4554 | 89453
6.2 | CORTE E DOBRA DE AÇO CA-50, DIÂMETRO DE 6,3 MM, UTILIZADO EM ESTRIBO CONTÍNUO HELICOIDAL. AF_10/2016 (ENTRE OS BLOCOS) | KG | 92 |  | 10.61 | 12.8975 | 1186.5715 | 95446
6.3 | LAJE PRÉ-MOLDADA TRELIÇADA UNIDIRECIONAL, BIAPOIADA, PARA PISO, ENCHIMENTO EM CERÂMICA, VIGOTA TRELIÇADA, ALTURA TOTAL DA LAJE (ENCHIMENTO+CAPA) = (8+3).AF_11/2020 | M² | 30 |  | 131.88 | 160.3133 | 4809.3998 | 101964
6.4 | CONTRAPISO EM ARGAMASSA TRAÇO 1:4 (CIMENTO E AREIA), PREPARO MECÂNICO COM BETONEIRA 400 L, APLICADO EM ÁREAS SECAS SOBRE LAJE, ADERIDO, ESPESSURA 2CM. AF_06/2014 | M² | 50 |  | 29.51 | 35.8724 | 1793.6178 | 87620
6.5 | CHAPISCO APLICADO EM ALVENARIA (COM PRESENÇA DE VÃOS) E ESTRUTURAS DE CONCRETO DE FACHADA, COM COLHER DE PEDREIRO. ARGAMASSA TRAÇO 1:3 COM PREPARO MANUAL. AF_06/2014 | m² | 50 |  | 8.19 | 9.9558 | 497.7882 | 87904
6.6 | EMBOÇO OU MASSA ÚNICA EM ARGAMASSA TRAÇO 1:2:8, PREPARO MECÂNICO COM BETONEIRA 400 L, APLICADA MANUALMENTE EM PANOS DE FACHADA COM PRESENÇA DE VÃOS,ESPESSURA DE 25 MM. AF_06/2014 | m² | 25 |  | 27.94 | 33.9639 | 849.0966 | 87775
6.7 | APLICAÇÃO MANUAL DE FUNDO SELADOR ACRÍLICO EM PAREDES EXTERNAS F_06/2014 (PAREDES E PATAMARES) | m² | 83 |  | 2.49 | 3.0268 | 251.2281 | 88415
6.8 | APLICAÇÃO MANUAL DE PINTURA COM TINTA TEXTURIZADA ACRÍLICA EM SUPERFÍCIES EXTERNAS, DUAS CORES. | M² | 83 |  | 27.88 | 33.8909 | 2812.947 | 88429
7.0 | ESTRUTURA PARA BASQUETE | [5 empty] | 2049.2585
7.1 | Aro Basquete Cesta Tamanho Oficial Basquete Aço Carbono 45cm COM REDE COLOCADO | UN. | 2 |  | 300 | 364.68 | 729.36 | COMP
7.2 | Reforço metálico na base do pilar de basquete e colocação da tabela | UN. | 2 |  | 385 | 468.006 | 936.012 | comp
7.3 | PINTURA EM VERNIZ SINTETICO BRILHANTE EM MADEIRA, TRES DEMAOS (tabela de basquete existente) | m² | 8 |  | 18.55 | 22.5494 | 180.395 | 6082
7.4 | PINTURA COM TINTA ALQUÍDICA DE FUNDO (TIPO ZARCÃO) PULVERIZADA SOBRE PERFIL METÁLICO EXECUTADO EM OBRA (POR DEMÃO). (POR DEMÃO). AF_01/2020 Extrutura DE BASQUETE | m² | 6 |  | 20.09 | 24.4214 | 146.5284 | 100721
7.5 | PINTURA COM TINTA ALQUÍDICA DE ACABAMENTO (ESMALTE SINTÉTICO ACETINADO PULVERIZADA SOBRE PERFIL METÁLICO EXECUTADO EM FÁBRICA (POR DEMÃO).AF_01/2020 | M² | 6 |  | 7.81 | 9.4938 | 56.963 | 100739
8.0 | PINTURA DA QUADRA | [5 empty] | 25479.1583
8.1 | LIXAMENTO MECANICO EM SUPERFÍCIES DA QUADRA EM OBRA. | M² | 475 |  | 5.31 | 6.4548 | 3066.0471 | COMP
8.2 | PINTURA EM PISO CIMENTADO, TRES DEMAOS | M² | 475 |  | 21.38 | 25.9895 | 12345.0258 | 79500/2
8.3 | PINTURA COM TINTA A BASE DE BORRACHA CLORADA , DE FAIXAS DE DEMARCACAO, EM QUADRA POLIESPORTIVA, 8 CM DE LARGURA. | M | 290 |  | 28.56 | 34.7175 | 10068.0854 | 79467
9.0 | PINTURA DOS PILARES DE CONCRETO EXISTENTE | [5 empty] | 1981.3502
9.1 | APLICAÇÃO E LIXAMENTO DE MASSA LÁTEX EM PAREDES, UMA DEMÃO. AF_06/2014 | M² | 43.2 |  | 9.85 | 11.9737 | 517.2621 | 88495
9.2 | APLICAÇÃO MANUAL DE PINTURA COM TINTA TEXTURIZADA ACRÍLICA EM SUPERFÍCIES EXTERNAS, DUAS CORES. | M² | 43.2 |  | 27.88 | 33.8909 | 1464.0881 | 88429
| TOTAL DA COMPOSIÇÃO | [5 empty] | 178510.7601
TOTAL DA COMPOSIÇÃO
Boa tarde:
Segue adequações:
1- Sinapi referencia março 2018 (anexo);
2- BDI foi adotado 21,56%;
3- Administração local- aguardando;
4- Foram suprimidos itens em duplicidade;
5- Foi retificado Pintura
6- Retificada a quantidade de vasos sanitários
7- o item 93396 possui as 2 cubas na composição
8- A rua frontal já conta com asfalto e passeio
público, e necessário fazer rampa frontal e
calçada lateral direita como especificado na
locação do projeto arquitetônico.

## CRONOGRAMA P
ESTADO DE SANTA CATARINA
PREFEITURA MUNICIPAL DE NOVA VENEZA
OBRA: REVITALIZAÇÃO DA QUADRA ESPORTIVA DA ESCOLA MUNICIPAL DE CARAVÁGGIO
LOCAL: AVENIDA JOSÉ RONCHI, BAIXADA - CARAVÁGGIO, NOVA VENEZA
VALOR DO ORÇAMENTO: |  |  | 178510.7601
CRONOGRAMA FÍSICO FINANCEIRO
ITEM | DESCRIÇÃO | TOTAL DO GRUPO |  | MÊS 01 | MÊS 02 | MÊS 03
|  |  |  | 30 dias | 30 dias | 30 dias
1.0 | SERVIÇOS PRELIMINARES | R$ | 779.9533 | 779.9533
|  | % | 0.4369% | 100%
2.0 | COBERTURA | R$ | 17819.7985 | 17819.7985
|  | % | 9.982% | 100%
3.0 | RECUPERAÇÃO DA ESTRUTURA METÁLICA | R$ | 6516.8805 | 3258.4402 | 3258.4402
|  | % | 3.651% | 50% | 50%
4.0 | REFORMA DA ILUMINAÇÃO | R$ | 15433.2576 |  |  | 15433.2576
|  | % | 8.646% |  |  | 100%
5.0 | FECHAMENTO LATERAL | R$ | 90510.9989 | 54306.5994 | 36204.3996
|  | % | 50.7% | 60% | 40%
6.0 | ARQUIBANCADA LATERAL LESTE | R$ | 17940.1044 |  | 17940.1044
|  | % | 10.05% |  | 100%
7.0 | ESTRUTURA PARA BASQUETE | R$ | 2049.2585 |  |  | 2049.2585
|  | % | 1.148% |  |  | 100%
8.0 | PINTURA DA QUADRA | R$ | 25479.1583 |  | 12739.5792 | 12739.5792
|  | % | 14.27% |  | 50% | 50%
9.0 | PINTURA DOS PILARES DE CONCRETO EXISTENTE | R$ | 1981.3502 |  |  | 1981.3502
|  | % | 1.11% |  |  | 100%
Valor parcial: |  | 178510.7601 |  | 76164.7913 | 70142.5234 | 32203.4455
Valor acumulado |  | 178510.7601 |  | 76164.7913 | 146307.3147 | 178510.7601
PERCENTUAL |  | 100% |  | 42.67% | 81.96% | 100%
Eng Edvar Minatto |  |  |  | CREA: 022894-8 | TOTAL GERAL | 178510.7601